## Arkusz1
czerwiec 2008
KOSZTORYS OFERTOWY (ŚLEPY)
WYKAZ WYPOSAŻENIA I SPRZĘTU SPORTOWEGO DO GMINNEJ HALI SPORTOWEJ W UJEŻDZIE
lp |  | jm | ilość | Cena netto | Wartość netto | VAT 22% | Wartość brutto
1 | Piłka ręczna
1. | Bramki do piłki ręcznej profesjonalne aluminiowe . Głębokość bramki góra/dół 100/120cm (2,00 x 3,00 m) z łukami składanymi , rama wykonana w całości (naroża braki spawane na stałe) z profilu aluminiowego 80x80 mm, oznakowane godnie z norma IHF, wszystkie elementy poza ramą główną maja być ocynkowane, mocowane w tulejach , haczyki PP do zawieszania siatki certyfikat bezpieczeństwa "B" Norma IHF | para | 1
2. | Siatki do piłki ręcznej profesjonalna z piłkochwytem ( Oczko w kształcie „PLASTR MIODU” , bezwęzłowa z polipropylenu grubość sznurka 5 mm, grubość splotu 5 mm , oczka w kształcie rombu, posiadająca dodatkowe linki elastyczne, łączące siatkę z konstrukcją bramki, umożliwiająca naprężenie siatki i wyrównanie oczek . Siatka o wymiarach 3,0 m x 2,0m głębokość górna 80 cm dolna 100 cm kolor: zielony, biały niebieski np. HUCK lub równoważna certyfikat bezpieczeństwa "B" Norma IHF | para | 1
3. | Tuleja montażowa z adapterem do bramek 3x2 mocowanych w tulejach | kpl | 2
4. | Montaż tulei do bramek do piłki ręcznej = zamontowanie bramki | szt | 2
5. | Piłki do piłki ręcznej wykonane ze skóry spełniające wymogi IHS | szt | 10
6. | Wózek na piłki zamykany wykonany z rurek stalowych, malowanych proszkowo wyposażony w cztery swobodnie obracające kółka oraz zamek zabezpieczający przed otwarciem o wymiarach 90 x 55 x 90 cm waga 15 kg max obciążenie wózka ok. 30 kg certyfikat bezpieczeństwa „B” | szt | 1
7. | Wieszak magazynowy na siatki | szt | 2
2 | Koszykówka - centralna
1. | Zestaw profesjonalny dopuszczony do zawodów ligowych. W skład maja wchodzić: konstrukcja podstropowa z układem napędowym( silnik elektryczny i system sterowania), Tablica do koszykówki profesjonalna, osłona dolnej krawędzi tablicy. Obręcz uchylna, siateczka na obręcz. siatkami , Norma FIBA , certyfikat PZkosz. | para | 1
Koszykówka treningowa
1. | Konstrukcja do koszykówki uchylna składana w bok na ścianę z odciągami, wysięg L= do 300 cm , mocowana bezpośrednio do ściany lub słupa, przeznaczona do mocowania wszystkich rodzajów tablic, malowana proszkowo wykonana profili stalowych zamkniętych. Zastosowane materiały powinny zapewnić bezpieczeństwo i komfort użytkowania, oraz stabilność mocowanych tablic z obręczami. Mechanizm do regulacji wysokości tablicy certyfikat bezpieczeństwa "B" Norma FIBA | szt | 6
2. | Tablica do koszykówki profesjonalna , szkło akrylowe o wymiarach 105x180 cm o grubości 10 mm , na ramie metalowej, zamocowana tak aby uniemożliwiać przenoszenie na płytę tablicy obciążeń działających na obręcz certyfikat bezpieczeństwa "B" Norma FIBA | szt | 6
3. | Osłona dolnej krawędzi tablicy 105 x 180 cm , certyfikat bezpieczeństwa "B" | szt | 6
4. | Obręcz do koszykówki uchylna z siłownikami gazowymi , mechanizm uchylający z zastosowaniem siłowników gazowych zamknięty, gwarantujący pełne bezpieczeństwo ( powrót obręczy do pozycji wyjściowej ma być natychmiastowy i pozbawiony drgań, malowana proszkowo kolor zgodny z przepisami, certyfikat bezpieczeństwa "B" Norma FIBA | szt | 6
5. | Siatka do obręczy turniejowa , sznur 5 mm | szt | 6
6. | Montaż konstrukcji uchylnej do koszykówki certyfikat bezpieczeństwa „B” | szt | 6
7. | Ekskluzywna piłka ze skóry kompozytowej z domieszką mikrofibry ZK przeznaczona do gry w obiektach zamkniętych np. NBA platinium zk pro-TF-1000 rozmiar 7 lub równoważna | szt | 10
8. | Piłka ze skóry kompozytowej z kanalikami „ Performance Outdoor” przeznaczona do gry na obiektach otwartych nr 7 np. NBA crosscurt underglass lub równoważna | szt | 10
9. | Wózek na piłki zamykany wykonany z rurek stalowych, malowanych proszkowo wyposażony w cztery swobodnie obracające kółka oraz zamek zabezpieczający przed otwarciem o wymiarach 90 x 55 x 90 cm waga 15 kg max obciążenie wózka ok. 30 kg certyfikat bezpieczeństwa „B” | szt | 1
10. | Wózek na 12 piłek przechowywanych w 3 rzędach wykonany z konstrukcji stalowej malowanej proszkowo wyposażony w swobodnie obracające się kółka. certyfikat bezpieczeństwa „B” | szt | 1
3 | Siatkówka - boisko główne
1. | Słupki do siatkówki profesjonalne aluminiowe owalne 75 x 116 mm wzmocnione wielofunkcyjne z płynną regulacją wysokości , mocowane w tulejach osadzonych w podłodze boiska, Mechanizm naciągowy przesuwny z zastosowaniem mimośrodu. certyfikat bezpieczeństwa "B" Norma FIVB, Atest PZPS | kpl | 1
2. | Tuleja montażowa słupka aluminiowego | szt | 2
3. | Rama podłogowa z deklem | szt | 2
4. | Osłony słupków do siatkówki profesjonalne (gąbka o grubości 5 cm pokryta profleksem na konstrukcji wzmacniającej) zapinane na rzepy , wysokość 2m certyfikat bezpieczeństwa "B"NORMA FIVB | kpl | 1
5. | Siatka do siatkówki profesjonalna , bezwęzłowa z polipropylenu, grubość splotu 3 mm , z linką kevlarową , boczne wzmocnienie włóknem szklanym, Górna część siatki obszyta białą taśma o szer. 7 cm, dola 5 cm, linki naprężające z bloczkiem mocowanie w 6 punktach np. HUCK lub równoważna certyfikat bezpieczeństwa „B” Norma FIVB Atest PZPS | szt | 1
6. | Atenki jednoczęściowe z pokrowcem profesjonalne NORMA FIVB Atest PZPS - w cenie siatki | para | 1
7. | Wieszak magazynowy na siatkę | szt | 1
8. | Stanowisko sędziowskie profesjonalne do siatkówki w z mechaniczna regulacją wysokości podestu – 2 poziomy , oparciem i podstawką do pisania , oraz z kółkami ułatwiającymi transport , mocowane w 3 punktach do słupka, zgodne z wymogami FIVB certyfikat bezpieczeństwa „B” Norma FIVB, Atest PZPS | szt | 1
9. | Montaż tulei w podłożu boiska do siatkówki | szt | 2
10. | Uchwyt magazynowy na słupki do siatkówki | szt | 1
Siatkówka - 3 boiska treningowe
11. | Słupki do siatkówki profesjonalne aluminiowe owalne 75 x 116 mm wielofunkcyjne z płynną regulacją wysokości , mocowane w tulejach osadzonych w podłodze boiska, Mechanizm naciągowy przesuwny z zastosowaniem mimośrodu. certyfikat bezpieczeństwa "B" Norma FIVB, Atest PZPS | kpl | 2
12. | Tuleja montażowa słupka aluminiowego | szt | 6
13. | Rama podłogowa z deklem | szt | 6
14. | Osłony słupków do siatkówki profesjonalne (gąbka o grubości 5 cm pokryta skajem na konstrukcji wzmacniającej) zapinane na rzepy , wysokość 2m certyfikat bezpieczeństwa "B"NORMA FIVB | kpl | 2
15. | Siatka do siatkówki profesjonalna , bezwęzłowa z polipropylenu, grubość splotu 3 mm , z linką kevlarową , boczne wzmocnienie włóknem szklanym, Górna część siatki obszyta białą taśma o szer. 7 cm, dola 5 cm, linki naprężające mocowanie w 6 punktach np. HUCK lub równoważna. certyfikat bezpieczeństwa „B” Norma FIVB atest PZPS | szt | 2
16. | Atenki jednoczęściowe z pokrowcem profesjonalne NORMA FIVB atest PZPS | para | 2
17. | Wieszak magazynowy na siatkę | szt | 2
18. | Montaż tulei w podłożu boiska do siatkówki | szt | 2
19. | Piłka meczowa do siatkówki, klejona wykonana z materiału „ Mikasa-HYDE” 18 częściowa wykonana z materiału nie pochłaniającego wilgoci, podwójnie laminowana butylo-gumowa dętka która uniemożliwia całkowicie przepuszczanie powietrza,, ruchoma konstrukcja dętki, wewnętrzne nylonowe wzmocnienie. Ma spełniać wymogi FIVB. Rozmiar 5 obwód 65-67 cm waga 260-280 g MIKASA lub równoważna | szt | 10
20. | Piłka treningowa do siatkówki, wykonana z materiału „ Clasico Indoor” 18 częściowa i, podwójnie laminowana butylo-gumowa dętka, ruchoma konstrukcja dętki która całkowicie uniemożliwia przepuszczanie powietrza, wewnętrzne nylonowe wzmocnienie. Rozmiar 5 obwód 65-67 cm waga 260-280 g MIKASA lub równoważna | szt | 10
21. | Wózek na piłki zamykany wykonany z rurek stalowych, malowanych proszkowo wyposażony w cztery swobodnie obracające kółka oraz zamek zabezpieczający przed otwarciem o wymiarach 90 x 55 x 90 cm waga 15 kg max obciążenie wózka ok. 30 kg certyfikat bezpieczeństwa „B” | szt | 1
22. | Wózek na 12 piłek przechowywanych w 3 rzędach wykonany z konstrukcji stalowej malowanej proszkowo wyposażony w swobodnie obracające się kółka. certyfikat bezpieczeństwa „B” | szt | 1
23. | Uchwyt magazynowy na słupki do siatkówki | szt | 2
4 | Tenis ziemny
1. | Słupki do tenisa profesjonalne, profil aluminiowy, okrągły 83mm mocowane w tulejach (tuleje i dekle aluminiowe w komplecie) Mechanizm naciągowy wewnątrz słupka) kolor srebrny Norma ILTF, certyfikat bezpieczeństwa „B” | para | 1
2. | Siatka do tenisa profesjonalna wykonana z polietylenu grubość splotu 3,5 mm z obciążnikiem bezwęzłowa kolor zielony lub czarny o parametrach siatki HUCK „ Merlin” lub równoważna Norma ILTF certyfikat bezpieczeństwa „B” | szt | 1
3. | Stanowisko sędziowskie profesjonalne konstrukcja aluminiowa składana z możliwością montażu do podłoża na obiektach otwartych Norma ILTF certyfikat bezpieczeństwa „B” | szt | 1
4. | Montaż tulei w podłożu | szt | 2
5. | Rakieta do tenisa ziemnego aluminiowa/grafit dla średniozaawansowanych z pokrowcem | szt | 10
6. | Rakieta do tenisa ziemnego aluminiowa dla początkujących z pokrowcem | szt | 10
7. | Piłki do tenisa ziemnego 3 szt | szt | 10
8. | Wieszak na siatkę do tenisa | szt | 1
9. | Uchwyt magazynowy na słupki do tenisa | szt | 1
5 | Badminton
1. | Słupki do tenisa profesjonalne aluminiowe z wewnętrznym naciągiem siatki mocowane w tulejach , wykonane z profilu stalowego 40x40 cynkowane galwanicznie , mocowane w tulejach certyfikat bezpieczeństwa "B" | para | 1
2. | Tuleja mocująca do słupka | szt | 2
3. | Montaż Tutei w podłożu | szt | 2
4. | Siatka do badmintona „ Turniejowa” wykonana z polipropylenu, grubość splotu 1,8 mm, posiadająca dodatkowe wzmocnienia , kolor czarny, HUCK lub równoważna norma IBF certyfikat bezpieczeństwa "B" | szt | 1
5. | Rakietka do badmintona aluminiowa/grafit z pokrowcem | szt | 10
6. | Rakietka do badmintona aluminiowa z pokrowcem | szt | 10
7. | Lotki do badmintona nylonowe op 25 szt | szt | 10
8. | Lotki do badmintona z piór – op 6 szt | szt | 5
9. | Wieszak na siatkę | szt | 1
10. | Uchwyt magazynowy na słupki do badmintona | szt | 1
6 | Gimnastyka
1. | Drabinka gimnastyczna przyścienna 180 x 300 cm - podwójna , wykonana z drewna, malowana lakierem bezbarwnym, mocowana do ściany certyfikat bezpieczeństwa "B" | szt | 23
2. | Montaż drabiny podwójnej | szt | 23
3. | Drążek gimnastyczny uniwersalny wolnostojący 2 - polowy , bez odciągowy , z regulacją wysokości poprzeczki od podłoża 80-250 co 10 cm , wykonany z profili aluminiowych malowany lakierem proszkowym Słupki drążków wsuwane w tuleje, osadzone na stałe w podłożu i usztywniane w tulejach przez dokręcanie ręczne mechanizmów blokady, możliwość demontażu certyfikat bezpieczeństwa "B" | kpl | 1
4. | Tuleja montażowa drążka | szt | 3
5. | Montaż tulei drążka gimnastycznego | szt | 3
6. | Szyna z układem jezdnym do mocowania lin , drabin i kółek gimnastycznych , wykonana z profili stalowych certyfikat bezpieczeństwa "B" | szt | 1
7. | Montaż szyny jezdnej do lin gimnastycznych | szt | 1
8. | Drabinki gimnastyczne sznurowe do wspinania L=8 m wykonane z włókna jutowego, szczeble ze sklejki , zawieszenia stanowią stalowe kausze z obejmami zaciśnięte na linie na pośrednictwem śrub z nakrętkami certyfikat bezpieczeństwa "B" | szt | 3
9. | Liny do wspinania L=8 m , wykonane z lin kręconych konopnych. Element zawieszenia stanowi kausza jw. Koniec liny ma być zabezpieczony przed rozkręcaniem oplotem ze szpagatu i nakładką ze skóry certyfikat bezpieczeństwa "B" | szt | 3
10. | Kółka gimnastyczne - zestaw 2 kółek z zawieszeniem taśmowym , certyfikat bezpieczeństwa "B" | kpl | 1
11. | Skrzynia gimnastyczna 5-częściowa skośna pokryta skórą z wózkiem do transportu certyfikat bezpieczeństwa „B” | szt | 1
12. | Koń gimnastyczny z łękami z regulacją wysokości 110-170 cm skóra certyfikat bezpieczeństwa „B” | szt | 1
13. | Kozioł gimnastyczny z regulacją wysokości 0,90-1,30 m skóra certyfikat bezpieczeństwa „B” | szt | 1
14. | Profesjonalna odskocznia gimnastyczna wykonana ze specjalnie profilowanej sklejki liściastej, pokrytej wykładzina dywanopodobną na gąbczastym spodzie. Wyposażona dodatkowo w dwie stalowe sprężyny stożkowe oraz w amortyzator z mikrogumy. Wysokość czoła 21 cm certyfikat bezpieczeństwa „B” | szt | 2
15. | Krata gimnastyczna do przeplotów, trójdzielna wys. 5m wraz montażem certyfikat bezpieczeństwa „B” | szt | 1
16. | Materac gimnastyczno asekuracyjny antypoślizgowy z narożnikami, odpowietrzeniami i uchwytami 20x120x200cm pokrycie syntetic leather wkład pianka reglanulowana | szt | 10
17. | Materac gimnastyczno asekuracyjny antypoślizgowy z narożnikami, odpowietrzeniami i uchwytami 10 x120x200cm pokrycie syntetic leather wkład pianka reglanulowana | szt | 20
18. | Wózek na materace konstrukcja stalowa malowana proszkowo o wymiarach 100 x 200 cm maksymalne obciążenie 300 kg certyfikat bezpieczeństwa „B” | szt | 3
19. | Pachołek 37 cm | szt | 20
20. | Słupek treningowy h 100 cm z podstawka gumowa | szt | 20
21. | Podium z włókna szklanego składa się z trzech okrągłych, oddzielnych segmentów o różnej wysokości, oznakowane numerami 1,2,3 certyfikat bezpieczeństwa „B” | szt | 1
22. | Ławki gimnastyczne 4,00 x 0,22 x 0,30 m z nogami drewnianymi. Ławka wykonana z deski klejonej, nogi drewniane zabezpieczone przed rysowaniem podłogi gumowymi nakładkami , posiadająca zaczep umożliwiający zawieszenie na drabinkę lub skrzynie gimnastyczną certyfikat bezpieczeństwa „B” | szt | 20
23. | Piłki lekarsko rehabilitacyjne skóra 1, 2, 3 kg | szt | 20
24. | Kamizelki kolorowe na koszulki dla zawodników w grach zespołowych( bez rzepów i guzików) posiadająca po obu stronach dwa różne kolory, wykonana z lekkiego przewiewnego polietylenu | szt | 20
25. | Stoper elektroniczny 30 międzyczasów – obudowa metalowa | szt | 2
26. | Skakanka 2,3 m rzemienna, uchwyty drewniane | szt | 25
27. | Gwizdek metalowy ze sznurkiem | szt | 5
28. | Worek z uszami do skakania dla dzieci | szt | 10
29. | Hula-hop śr. 80 cm | szt | 25
30. | Szarfy | szt | 30
31. | Opaska kapitańska | szt | 4
32. | Manometr elektroniczny | szt | 2
33. | Wózek na piłki lekarskie zamykany wykonany z rurek stalowych, malowanych proszkowo wyposażony w cztery swobodnie obracające kółka oraz zamek zabezpieczający przed otwarciem o wymiarach 90 x 55 x 90 cm waga 15 kg max obciążenie wózka ok. 30 kg certyfikat bezpieczeństwa „B” | szt | 1
7 | Piłkochwyty, kotary grodzące , siatki w oknach
1. | Kotara grodząca materiał przezroczysty + siatka , wymiary 32 x 8 m - 2 sztuki. o oczkach 4 x 4 cm l Kolor wg kolorów siatek i tkanin , obciążenie dolnej krawędzi certyfikat bezpieczeństwa "B", raport z badań trudno zapalności | m2 | 520
2. | Konstrukcja do pionowego podnoszenia i opuszczania kotary , z napędem elektrycznym mocowana bezpośrednio do dźwigara , certyfikat bezpieczeństwa "B" | kpl | 2
3. | Montaż konstrukcji kurtyny podnoszonej pionowo j z napędem elektrycznym (W CENIE KONSTRUKCJI) - w cenie kotary | szt | 2
4. | Moduł zdalnego sterowania silników wraz z pilotem i montażem ( 1szt na 1 silnik) (W CENIE KONSTRUKCJI - w cenie kotary | szt | 2
5. | Piłkochwyty na ściany szczytowe, siatka wykonana z polipropylenu gr 2 mm o oczkach 4x 4 cm ( kolor do uzgodnienia) z obciążnikami wymiary 32x8 m 2 szt certyfikat bezpieczeństwa „B” raport z badań trudno zapalności | m2 | 520
6. | Wsporniki wykonane z profilu stalowego malowanego proszkowo do zamontowania piłkochwytów (3 szt na jeden piłkochwyt) minimum 1,5 m od ściany | szt | 6
7. | Montaż piłkochwytów | m2 | 520
8. | Siatka ochronna na okna wykonana z polipropylenu gr 2 mm o oczkach 4 x 4 cm montowana na linie za pomocą karabińczyków (kolor do uzgodnienia) wymiary 5 x 45 m certyfikat bezpieczeństwa „B” | m2 | 225
9. | Montaż siatek ochronnych na okna certyfikat bezpieczeństwa „B” | m2 | 225
8 | Tablica wyników
1. | Tablica wyników sportowych z montażem wykonana z profili PCV, osłona tablicy z płyty poliwęglanowej odpornej na uderzenia, obsługująca wszystkie podstawowe gry zespołowe, koszykówka, siatkówka, piłka ręczna, piłka nożna) np. DTS 180 Profi lub równoważna, wymiary 320 x 125 x 10 cm , sterowanie przewodowe , tablica główna (zegar-czas , wynik , set/połowa , stan setów/faul , przewinienia indywidualne zawodników , syrena) , 2 osobne zegary 24 sek. 50 x 40 x 10 cm , pulpit sterowniczy + 2 manipulatory , wysokość cyfr 220 i 125 mm - widoczność 60 m , certyfikaty na podzespoły | kpl | 1
9 | Lekkoatletyka
1. | Stojak do skoku wzwyż , aluminiowy, teleskopowy wykonany ze specjalnego profilu aluminiowego, anodowego na srebrno. Podstawa stojaka wykonana z kształtowników stalowych malowanych proszkowo. W podstawie mają znajdować się śruby oraz poziomica do pionowania stojaka. Miarka umieszczona w specjalnym zagłębieniu profilu aluminiowego co daje jej zabezpieczenie przed uszkodzeniem, dwa wsporniki do położenia poprzeczki jeden zgodny ze wskazaniami strzałki drugi zamocowany 50 cm niżej, samoblokujący mechanizm podnoszenia i opuszczania wsporników poprzeczki za pomocą korbki ,Regulacja wysokości zawieszenia podpór poprzeczki do 265cm. Ma posiadać układ jezdny ułatwiający przemieszczanie stojaka certyfikat bezpieczeństwa "B" certyfikat IAAF | szt | 1
2. | Poprzeczka do skoku wzwyż - włókno szklane , wysoce elastyczna, odporna na złamanie i uszkodzenia mechaniczne wyczynowa, certyfikat IAAF | szt | 2
3. | Materac do zeskoku 4,00 x 3,00 x 0,40 m Wypełnienie materaca wykonane metodą komorową. Podstawę stanowi blok pianki poliuretanowej o gęstości 18kg/m3., przegrody – pianka poliuretanowa o gęstości 18kg/m3. Pokrowiec materaca ma być wykonany z tkaniny o wysokiej odporności na uszkodzenia mechaniczne i warunki atmosferyczne certyfikat bezpieczeństwa "B" | szt | 1
4. | Kołderka do materaca zeskokowego 400 x 300 x 5 cm wykonana z pianki poliuretanowej, pokrowiec szyty z tkaniny odpornej na uszkodzenia (kolcoodporna) oraz wyposażona w uchwyty umożliwiające mocowanie do zeskoku. certyfikat bezpieczeństwa "B" | szt | 1
10 | Trybuny i siedziska
1. | Trybuny halowe wysuwana teleskopowo, ławki wykonane ze sklejki pokrytej okleiną brzozową +2 razy lakier poliuretanowy : 5 rzędowa 3 szt x 5,40 m 5 rzędowa 3 szt x4,20 m Trybuna w stanie rozłożonym 3,25 m szerokość wejścia na trybunę 1200 mm, szerokość przejść między rzędami 450 mm Elementy stalowe malowane proszkowo (kolor do uzgodnienia), elementy desek czołowych i tylnych wykonane z blatów sosnowych impregnowanych w kolorze naturalnym impregnowanych lakierami przeciwogniowymi. Ciągi komunikacyjne wyłożone wykładziną PCV o dużej odporności na ścieranie z atestem na niepalność. Krawędzie brzegowe podłóg wykończone profilami aluminiowymi. Układ jezdny na kołach z oponkami bezpiecznymi dla nawierzchni syntetycznych i drewnianych. , certyfikat bezpieczeństwa "B" Atesty trudnozapalności, toksyczności i wytrzymałościowe. . | szt | 6
2. | Mechanizm jezdny trybuny | kpl | 4
11 | Wyposażenie siłowni
1. | Ławka prosta i odwrotnie skośna ze wspomaganiem do wyciskania z reg. haków B0206-3 | szt | 1
2. | Suwnica wielofunkcyjna sztanga z fi 50 na prowadnicach B 0230-0 | szt | 1
3. | Ławka uniwersalna z regulowanym w 10 położeniach kątem pochylenia oparcia i siedzenia | szt | 1
4. | Maszyna na mięsnie czworogłowy uda siedząc stos 100kg E 0500-0 | szt | 1
5. | Ławka na grzbiet do skłonów A0130-0 | szt | 1
6. | Maszyna na brzuch z ciągnięciem rękoma i nogami stos 100kg H 0820-0 | szt | 1
7. | Ławka na brzuch „rzymska” H0805-0 | szt | 1
8. | Przyrząd do podciągania nóg na brzuch i triceps H0815-0 | szt | 1
9. | Stojak na talerze M1150-0 | szt | 1
10. | Maszyna na dwugłowy uda leżąc stos 100kg E0505-0 | szt | 1
11. | Atlas zawierający; brama z 2 stosami + wyciąg z góry + wyciąg z dołu + triceps stojąc + wyjmowany drążek do podciągania, łącznie 3 stosy po 100kg i 2 stosy po 60kg dla 6 osób jednocześnie ćwiczących L 1000-0 | szt | 1
12. | Maszyna na przywodziciele, odwodziciele i pośladki stojąc z regulacją wysokości i długości ramienia z wałkami stos 100kg F 0610-0 | szt | 1
13. | Talerze ogumowane nieb. z fi 50mm 6x[1,25 + 2,5 + 5 +10 + 15 + 20 + 25kg] – zestaw 28 szt. o masie 472,5kg | zest | 1
14. | Sztanga fi 50 L 1800 + L 1500 N1415-0 | szt | 2
15. | Sztanga fi 50 gięta N1435-0\1 | szt | 2
16. | Motylek z wahliwymi drążkami stos 100kg B 0235-0 | szt | 1
17. | Suwnica do wyciskania nogami 45o z tuleją fi 50mm E 0515-0 | szt | 1
18. | Stojak na sztangielki na poniższe hantle M1100-0 | szt | 1
19. | Sztangielki prof. 2x[12,5 + 15 + 17,5 + 20 + 22,5 + 25 + 27,5 + 30kg] - zestaw 8 par | zest | 1
20. | Ławka na biceps D 0400-0 | szt | 1
21. | Komplet hantli od 1 do 10 kg – łącznie 20 szt. ze stojakiem N 1260-0 | szt | 1
22. | Orbitrek eliptyczny | szt | 1
23. | Ławka do wyciskania szeroka skośna z regulowanymi hakami B 0515-1 | szt | 1
24. | Maszyna na mięśnie skośne brzucha TWISTER ze stosem 100kg K 0920-0 | szt | 1
25. | Przyrząd do przysiadów na mięśnie nóg E 0540-0 | szt | 1
26. | Sztanga fi 50 L 2200 | szt | 2
27. | Komplet wyposażeniowy zawierający; 12 szt. uchwytów z karabińczykami, 20 zacisków sprężynowych fi 50 mm, i 10 szt zacisków sprężynowych fi 28mm | kpl | 1
Opis Urządzenia mają być profesjonalne o dużej wytrzymałości maksymalnych obciążeniach i zgodnie zobowiązującymi normami bezpieczeństwa PN-EN 957-1.1999, PN-EN 957-2:2005 posiadających certyfikat zgodności wydany przez P.I.M.B. Standardem wagi stosów jest 60kg \4x5 + 4x10kg\, Kolor konstrukcji i tapicerką wg uzgodnień. Zasady budowy profesjonalnych przyrządów treningowych parametry techniczno - konstrukcyjne 1. Konstrukcje o ergonomii dopasowanej do szerokiego zakresu wzrostu \150 - 205cm\ i zasięgu kończyn osób ćwiczących wykonane z kształtowników o grubości ścianki minimum 3mm, 2. Liny stalowe atestowane o wytrzymałości minimum 1700N\mm2, mocowane cynkowanymi zaciskami pozwalającymi na ich samodzielna wymianę po gwarancji, 3. Elementy wyposażeniowe takie jak drążki i uchwyty montowane karabińczykami w sposób umożliwiający ich łatwą wymianę i dobór ich rodzaju w zależności od rodzaju ćwiczenia, 4. Kółka linowe ze zbrojonego tworzywa o dobranych właściwościach ślizgowych nie niszczące linki i wysokoodporne na uszkodzenia z dwoma łożyskami precyzyjnie i zgodnie ze sztuka inżynierską zabudowane w konstrukcji, 5. Elementy ruchome \krzywki, obudowy\ mocowane na podwójnych łożyskach kulkowych, 6. Elementy tapicerowane z 4 warstw dobranych materiałów wykonane w sposób gwarantujący ich duża odporność na intensywne użytkowanie \i ewentualna łatwą samodzielna naprawę\ na bazie płyty konstrukcyjnej o grubości 25mm, 7. Elementy konstrukcji przyrządów mocowane śrubami jakościowymi klasy 8,8 lub 10,9 , 8. Przesuwki siedzeń wykonane ze stali nierdzewnej odpornej na korozję w przypadku ich zarysowania w trakcie użytkowania, 9. Stosowane odboje gumowe łatwe do samodzielnej wymiany w przypadku zużycia po gwarancji, 10. Uchwyty i drążki w miejscach kontaktu z ciałem ćwiczącego pokryte galwanicznie chromem na podkładzie niklu, wykończone antypoślizgowo, \nie dopuszcza się stosowania żadnych nakładek, tulejek, czy osłonek z gumy lub tworzywa\ 11. Odważniki stosów wykonane całkowicie ze stali, odporne na pękanie \płaskownik walcowany całkowicie frezowany - wykluczone odlewy żeliwne\ o parametrach: - waga 2,5kg, 5kg, 10kg, o jednakowej grubości 26mm, - obrabiane mechanicznie ze wszystkich stron \ frezowane\ pokryte trwałą powłoką chemiczno - galwaniczną i podparte na tłumiących drgania zderzakach sprężynowych, - wyposażone w teflonowe tulejki ślizgowe ciche i nie niszczące prowadnic, - wykonane w sposób gwarantujący precyzyjny rozstaw otworów i ich łatwe prowadzenie, - konstrukcja zapewniająca w trakcie użytkowania dowolne i samodzielne konfigurację ich ilości i rodzaju, możliwość zwiększenia stosu do 200kg \20szt. odważników\, 12. Prowadnice z prętów stalowych polerowane pokryte galwanicznie, mocowane w sposób zapewniający precyzyjne prowadzenie odważników stosów, 13. Malowanie wysokiej jakości farbami nawierzchniowymi do renowacji samochodów na bazie farb podkładowych, łatwymi do ewentualnej naprawy uszkodzeń, 14. Punkty podparcia wszystkich przyrządów \tzw. stopki\ jak również zakończenia \zaślepienia\ kształtownika ich podstawy wykonane ze stali gwarantujące ich trwałość i wieloletnia eksploatację \nie dopuszcza się stosowania nakładek i zaślepek z gumy lub tworzywa\, 15. Konstrukcja przyrządów zapewnia możliwość w trakcie eksploatacji samodzielnego zwiększenia i konfigurowania stosów do 200kg , a ich wykonanie pozwala na użytkowanie z takim obciążeniem, 16. Budowa i wykonanie ma gwarantować możliwość ich użytkowania przez osoby o wadze do 220kg,w niektórych przyrządach \ B 0206-0 - B 0225-0, oraz E 0515, E 0520-0, G 0705-0\ masa krążków stanowiących obciążenie może wynieść do 450kg. Pełna gwarancja 24 miesięcy na wszystkie zastosowane materiały w tym: tapicerkę, krzywki, kola i linki, oraz dodatkowo 10 lat na konstrukcje spawana ram przyrządów. Świadectwo potwierdzające badania zgodności z normami określającymi warunki bezpieczeństwa przyrządów dokonane przez zewnętrzny niezależny instytut posiadający akredytację PCA.
Rowerki i bieznia
143 | Bieżnia o wymiarach 230- 235/87 - 90/ 140 -145, waga mini 230 kg, silnik trójfazowy o mocy min 3 KM, nośność od 150 kg, pochyłość od 15 - 16 %, max prędkość powyżej 23 km/h, rama stalowo- aluminiowa, obudowa wykonana z plastiku ABS, poręcze i uchwyty z poliuretanu, tłumienie drgań w technologii pozwalającej ma maksymalną ochronę stawów, magnetyczny czujnik prędkości, 2 wiatraki chłodzące silnik, TV samonapiający się pas kółka transportowe, min 40 programów ćwiczeń, min 12 profili ćwiczeń w 4 poziomach, czujniki umieszczone na klatce piersiowej, telemetryczny system pomiaru tętna oraz czujniki pomiaru w uchwytach. | szt | 1
144 | Tranżer eliptyczny wymiary 220 - 235/755 - 90/140 -190, waga 180 kg, TV, dwa wiatraki chłodzące, rama stalowo –aluminiowa, obudowa wykonana z plastiku ABS, siodełko żelowe, poręcze i uchwyty z poliuretanu, tłumienie drgań w technologii pozwalającej na maksymalna ochronę stawów, elektromagnetyczny system oporu z generatorem , kółka transportowe, samonapinający pas, prędkość max powyżej 23 km/h silnik min 3 KM , kat nachylenia 0-16% maksymalna nośność powyżej 170 kgFunkcje: czas, dystans, kalorie, puls, 40 programów łącznie z fitness, pomiar pulsu w uchwytach, telemetryczny pomiar pulsu | szt | 1
145 | Rower poziomy wymiary 120 – 170 /50 - 70/140-160, elektromagnetyczny system hamowania z generatorem, moc , regulowana wysokość, stałe uniwersalne uchwyty dla uzyskania właściwej pozycji siedzącej, wbudowane czujniki w uchwyty dłoni, czujniki przypinane do klatki piersiowej, wbudowany bidon. | szt | 1
146 | Rower pionowy wymiary 115/70/148, waga 63 kg, regulowana wysokość, stałe uniwersalne chwyty dla uzyskania właściwej pozycji siedzącej, wbudowane czujniki w uchwyty dłoni, czujniki przypinane do klatki piersiowej, wbudowany bidon. | szt | 2
12 | Wyposażenie Sali korekcyjnej
1. | Wielofunkcyjny zestaw do profilaktyk i leczenia wad postawy OPIW-01 PLUS. Urządzenie ma posiadać wpis Ministerstwa Edukacji Narodowej i Sportu, do zestawu środków dydaktycznych , zalecanych do użytku szkolnego. W skład zestawu wchodzą : 1) Twister „DONALD” Przeznaczony do ćwiczeń umożliwiających prawidłowe ustawienie miednicy w przypadkach jej rotacji spowodowanej np. skrzywienie kręgosłupa wymiary. 470x410x90 mm (D x S x W) waga: 8kg 2) wyciąg grawitacyjny „PAJĄK” Przeznaczony do ćwiczeń wzmacniających obręcz barkową, mięsnie brzucha oraz grzbietu w pozycji zwisu wymiary. 480x620x530 (D x S x W ) waga: 9kg 3) Ławeczka symetryzująca „JASKÓŁKA” Wielofunkcyjne urządzenie gimnastyczne umożliwiające ćwiczenia ogólnorozwojowe i korekcyjne. Specjalne zaczepy umożliwiają mocowanie ławeczki pod dowolnym kątem w zakresie od 0 do 90 stopni. Wymiary: 1800x300x160 mm (D x S x W). Waga 40kg 4) Przyrząd do wzmacniania mięśni grzbietu „KONIK” Przyrząd do kształtowania mięśni grzbietu i pośladków. Wymiary: 1030 x 710 x 720 mm (D x S x W). Waga: 10kg 5) Elongator „BOCIAN” Służy do wykonywania ćwiczeń elongacyjnych i antygrawitacyjnych w osiowym ustawieniu kręgosłupa. Posiada sygnalizację dźwiękową o nieprawidłowej pozycji podczas ćwiczeń oraz wymienne ciężarki pozwalające na stopniowanie obciążenia osiowego. Wymiary: 600 x 300 x 840 mm (D x S x W). Waga: 4kg 6) Lustro uchylne z siatką postugraficzną Umożliwia autokorekcję zarówno w pozycji stojącej jaki siedzącej. Zawieszenie ramy umożliwia przechylanie lustra w zakresie od 0 do 15 stopni. Rama osadzona na stojaku z kółkami. Wymiary. 600 x 760 x 1700 mm (D x S x W). Waga. 16kg 7) Krzesło korekcyjne Pozwala na odciążenie kręgosłupa w pozycji siedzącej 8) materac korekcyjny 140x50x4cm 9) Gibotorakometr „Żółw” Pozwala na monitorowanie wielkości deformacji kręgosłupa oraz klatki piersiowej 10) Asymetryczny zestaw bloczków rehabilitacyjnych „Żuraw” – urządzenie wielofunkcyjne posiadające dwa aspekty działania profilaktyczne i lecznicze. 11) Derotator i korektor skolioz „DELFIN” Urządzenie służące do zachowawczego do leczenia skolioz u dzieci. 12) Przyrząd do wzmacniania mięśni grzbietu „KONIK PLUS” Przyrząd wielofunkcyjny do wzmacniania grzbietu. 13) Nakładka kifotyzująca „KACZKA” do ćwiczeń koślawych kolan (Półwałek 30 x 36 ) 14) wózek sprzętowy „SEZAM” z osprzętem Podręczny magazynek na kółkach przeznaczony na drobne pomoce. Wymiary 1470 x 520 x 1000 mm. Waga bez wyposażenia 18kg | zest | 1
2. | Wyposażenie wózka sprzętowego W skład wchodzą: - Piłka do ćwiczeń o rozmiarze Ø 45cm (1 sztuka) - Piłka do ćwiczeń Ø 55cm (1 sztuka) - Piłka do ćwiczeń Ø 65cm (1 sztuka) - pałki drewniane Ø 4cm L=120cm (12 sztuk) - Maczugi drewniane L= 35cm (6 sztuk) - piłki „Jeż” Ø 9cm (2 sztuki) - Taśmy „Thera-Band” (4 sztuki) - obciążniki miękkie (2 sztuki) - ringo Ø 20cm (4 sztuki) - piłka ciężka 500g (1 sztuka) - piłka ciężka 1000g (1 sztuka) - piłka ciężka 2000g (1 sztuka) - Hula-hop r=80cm (6 sztuk) - skakanka sznurkowa z drewnianymi rączkami (12 sztuk) - drewniany masażer stóp „Jeż” (sztuk 2) - Hantle 1kg (2 sztuki) | zest | 1
3. | Drabinka rehabilitacyjna 250cm drewniana. Wymiary 250 x 90 cm | szt | 11
4. | Ławeczka szwedzka drewniana wykonana z deski klejonej nogi zabezpieczone przed rysowaniem podłogi gumowymi nakładkami o wymiarach 200 x 30 x 30 cm | szt | 5
5. | Uniwersalny Gabinet Usprawniania leczniczego „UGUL” standard w skład wchodzą : Osprzęt i akcesoria - linka do podwieszeń i ćwiczeń w obciążeniu, dł. 1600 mm – 8 szt - linka do podwieszeń i ćwiczeń z obciążeniem, dł 960 mm – 6 szt - linka do ćwiczeń wspomaganych, dł. 2450 mm – 1 szt - linka do ćwiczeń z obciążeniem, dł 5720 mm – 1 szt - linka do ćwiczeń z obciążeniem, dł. 3750 mm – 3 szt - podwieszka przedramion i podudzi 100x420 mm – 4szt - podwieszka ud i ramion 145 x 540 mm – 4 szt - podwieszka pod miednicę 230 x 750 mm – 4 szt - podwieszka klatki piersiowej 230 x 750 mm – 2szt - podwieszka pod głowę 170 x 540 mm – 1 szt - podwieszka stóp 75x570 mm – 4 szt - pas do wyciągu za miednicę, uniwersalny – 1szt - kamaszek (ze skóry) – 1 szt - ciężarek miękki 0,5 kg – 2 szt - ciężarek miękki 1,0kg – 2szt - ciężarek miękki 1,5 kg – 2szt - ciężarek miękki 2,0 kg – 2 kg - ciężarek miękki 2,5 kg – 2 szt - Esik – 30 Stół rehabilitacyjny Ergonomiczny dwusegmentowy stół o płynnie regulowanej wysokości leżyska. Podgłówek jednoczęściowy z wycięciem na twarz. Leżysko stałe, z wycięciem z tylnej części i prętem umożliwiającym montaż pasów stabilizacyjnych. Dwuczęściowe leżysko stołu pokryte sztuczna skórą w kolorze pistacjowym o wymiarach : dł. 1860 mm, szer. 630 mm, wys. 630 – 860 mm, waga 61 kg Kabina do ćwiczeń i zawieszeń, przeznaczona do stosowania w kinezyterapii, stabilna konstrukcja malowana proszkowo. Stosuje się w niej zawieszenia całkowite, ćwiczenia czynne w obciążeniu oraz czynne z oporem i z zastosowaniem systemu bloczkowo – ciężarowego. Istnieje możliwość zastosowania wyciągu do pozycji Perchl”a | kpl | 1
6. | Wałek rehabilitacyjny 100 x Ø 35 | szt | 1
7. | Zestaw 5-ciu klinów do masażu | szt | 1
8. | Materac jednoczęściowy Wymiary: 200 x 100 x 10 | szt | 1
9. | Piłki rehabilitacyjne „Fasolki” o wymiarach: 45 x 90 i 50 x 90 cm po 1 szt | kpl | 1
10. | Massager – do masażu silnik elektryczny o dużej mocy z włączaniem dwustopniowym. Wymiary dł. 90cm, szer. 50cm, wys. 90 – 120cm | szt | 2
11. | Lustro posturograficzne przyścienne z poręczą wys. 2m. Certyfikat bezpieczeństwa „B” | m2 | 14
12. | Fotel do ćwiczeń np. UPR-01 B/S lub równoważny. Fotel wielofunkcyjny „SCO” przeznaczony do ćwiczeń oporowych kończyn górnych i dolnych, rozkładany (możliwość ćwiczenia w pozycji siedzącej i leżącej), regulacja przesuwu oparcia fotela od 0 do 150mm, regulacja oparcia fotela od 0 do 90 stopni. wyposażony w głowicę oporową i pasy stabilizacyjne. Konstrukcja fotela umożliwia ćwiczenia w pozycji siedzącej oraz leżącej przodem i tyłem. Wymiary: - dł 1500m (w pozycji siedzącej) - szer. 720mm (bez głowic) - wys. 1500mm - wys. siedziska 650mm - głębokość siedziska 800mm - waga 72kg. | szt | 1
13 | Wykładzina ochronna
1. | Specjalistyczna nawierzchnia ochronna z przeznaczeniem do zabezpieczenia podłóg sportowej. Wymagania techniczne, które musi spełniać wykładzina : - Wykonana z czystego PCW – 100% PCW - Homogeniczna (jednowarstwowa) - Szerokość rolki – max.1,5 m - Długość rolki - max.30 m - Grubość wykładziny - max.1,5 mm - Ciężar ( kg/m2 ) – max.2 kg/m2 - Odporność na ścieranie - grupa „ A „ - Palność - M 3 - Odporność na chemikalia – Kolor czarny | m2 | 1125
2. | Wózek do transportu wykładziny ochronnej (możliwość transportu 3 rolek) | szt | 1
14 | Wyposażenie łazienek i sanitariatów – wersja ze szlachetniej stali kwasoodpornej w wersji polerowanej
1. | Dozownik mydła w płynie np. (MERIDA D26C) | szt | 14
2. | Pojemnik na ręczniki papierowe np.(MERIDA PZ9C) | szt | 14
3. | Kosz na odpady z uchylna pokrywą np. (Miriada B14C) | szt | 10
4. | Szczotka do muszli z uchwytem np. Merida SZ15C | szt | 14
5. | Pojemnik na papierowe podkładki higieniczne na deskę sedesową np. Merida GP1C | szt | 14
6. | Pojemnik na torebki higieniczne np. Merida TO1C | szt | 14
7. | Pojemnik na duże role papieru toaletowego np. PT9C | szt | 14
8. | Wieszaki stalowe kwadratowe np. Merida 7340 | szt | 20
9. | Duży kosz otwierany przyciskiem pedałowym o pojemności 45 l np. Meriada KMS 34 | szt | 10
10. | Stojąca stalowa popielnica nierdzewna np. Merida P1M | szt | 4
11. | Kosz na zużyte ręcznik papierowe wykonany z prętów ze stali nierdzewnej np. Merida B2B | szt | 4
12. | Lustro łazienkowe i na holl klejone barwione (np. srebro +grafit, brąz) mocowane za pomocą kleju do ściany gr. 4 mm, frez 10 mm | m2 | 50
13. | Suszarka do włosów basenowa np. Merida E85H lub o równoważnych parametrach | szt | 12
15 | Wyposażenie szatni
185 | Ławko- wieszak do szatni dwustronny. ( konstrukcja wykonana z profili stalowych malowanych proszkowo, siedzisko wykonane z drewnianych listew malowanych lakierem bezbarwnym, ławko – wieszak ma posiadać półkę na obuwie wykonana listew. Wieszak ma być wyposażony w haki) | mb | 40
186 | Szafka szkolna ubraniowo skrytkowa metalowa malowana proszkowo ( kolor do uzgodnienia) wyposażenie: drzwi szafek zamykane zamkiem patentowym, oznaczone numerkiem lub wizytownikiem, daszek skośny ułatwiający utrzymanie czystości, wyposażenie szafek w półki, haczyk i drążek na ubrania, kieszenie na książki. Wymiary : szer. 900 głębokość 490, wysokość 1900 mm ( 1 x 6 elementów) | szt | 32
ZESTAWIENIE KOSZTÓW
1. | Piłka ręczna
2. | Koszykówka
3. | Siatkówka
4. | Tenis ziemny
5. | Badminton
6. | Gimnastyka
7. | Piłkochwyty, kotary grodzące , siatki w oknach
8. | Tablica wyników
9. | Lekkoatletyka
10. | Trybuny i siedziska
11. | Wyposażenie siłowni
12. | Wyposażenie Sali korekcyjnej
13. | Wykładzina ochronna
14. | Wyposażenie łazienek i sanitariatów
15. | Wyposażenie szatni
RAZEM: