## Arkusz1
Załacznik nr 1 do zapytania ofertowego
SPECYFIKACJA TECHNICZNA
Lp. | Rodzaj i wyposażenie pojazdu | Wymagania minimalne zamawiajacego |  |  | Parametry oferowanego pojazdu | Parametry oferowanego pojazdu
1 | Rok produkcji: - FABRYCZNIE NOWY
2 | Długość całkowita
3 | Szerokość bez lusterek
4 | Wysokość całkowita
5 | Nadwozie
6 | Liczba miejsc
Silnik i skrzynia biegów
1 | Rodzaj paliwa
2 | Pojemność silnika
3 | Moc silnika
4 | Skrzynia biegów
5 | Emisja CO2 - cykl mieszany
Nadwozie
1 | Lakier
2 | 4 drzwi boczne
Podwozie
1 | Zawieszenie przednie
2 | Zawieszenie tylne
3 | Napęd
4 | Koło zapasowe pełnowymiarowe
Bezpieczeństwo
1 | Układ antypoślizgowy ABS
2 | Hamulce tarczowe przednie i tylne wentylowane
3 | Poduszki powietrzne dla kierowcy i pasażera
4 | Blokada przeciw uruchomieniowa (Immobilizer)
5 | Bezwładnościowe, trójpunktowe pasy bezpieczeństwa, z napinaczami
Wyposażenie
1 | Immobiliser |  |  | tak
2 | Centralny zamek sterowany pilotem |  |  | tak
3 | Gniazdo 12 V w kabinie kierowcy |  |  | tak
4 | Klimatyzacja ze sterowaniem manualnym |  |  | tak
5 | Regulowana w minimum jednej płaszczyźnie kolumna kierownicy |  |  | tak
6 | Wspomaganie układu kierownicy |  |  | tak
7 | Fotel kierowcy z regulacją wysokości |  |  | tak
8 | Kanapa tylna trzy lub czteroosobowa |  |  | tak
9 | Dodatkowy komplet opon zimowych |  |  | tak
10 | Sygnalizacja niewyłączonych świateł, niezamkniętych drzwi |  |  | tak
11 | Radioodtwarzacz |  |  | tak
12 | CB radio z anteną |  |  | tak
13 | Hak holowniczy dla przyczepy o masie 2 t (Masa całkowita zestawu z przyczepą do 5,5 t) |  |  | tak
Gwarancje
1 | Na elementy mechaniczne |  |  | min. 2 lata
2 | Na powłokę lakierniczą |  |  | min. 1 rok
3 | Na perforację nadwozia (jeśli w podstawowej wersji oferujecie Państwo krótszy okres to do ceny ofertowej należy doliczyć koszty roszerzenia tego okresu do min 6 lat ) |  |  | min. 6 lat
Przestrzeń ładunkowa
| Skrzynia z burto-firanką o wymiarach zewnetrznych | długość | 3300 - 3500mm
1 |  | wysokość | 1900 - 2200mm
|  | szerokość | 2000 - 2200mm
2 | Ładowność | powyżej 700kg
3 | Podłoga wyłożona sklejką wodoodporną antypoślizgową | tak
4 | Uchwyty uniemożliwiające przesuwanie się ładunku | tak
5 | Przednia ściana wykonana w dolnej części z elementów aluminiowych, powyżej z siatki | tak
6 | Burty aluminiowe otwierane | tak
8 | Stelaż stalowo aluminiowy, wyłożony listwami aluminiowymi, chroniącymi plandekę przed uszkodzeniem | tak
9 | Słupki boczne wypinane | tak
10 | Skrzynka narzędziowa | tak
11 | Oświetlenie obrysowe montowane zgodnie z Przepisami Ruchu Drogowego | tak
12 | Spojler dachowy w kolorze nadwozia pojazdu | tak
13 | Belka świetlna ze światłami błyskowymi pomarańczowymi LED i napisem | Napis do uzgodnienia
Cena netto
Stawka podatku VAT
Cena brutto

## Arkusz2
Załacznik nr 1 do siwz
SPECYFIKACJA TECHNICZNA MASZYNY
Lp. | Wymagane parametry techniczne (minimalne) Zamawiajacego | Należy podać parametry oferowanego sprzetu potwierdzajace spełnienie wymagań minimalnych zamawiajacego
Charakterystyka techniczna koparko–ładowarki
1 | koparko–ładowarka kołowa spełniająca wymagania pojazdu dopuszczonego do poruszania się po drogach publicznych zgodnie z obowiązującymi przepisami ustawy Prawo o Ruchu Drogowym;
3 | masa eksploatacyjna maszyny do 8200 kg
4 | długość transportowa maszyny do 5,70 m;
5 | silnik wysokoprężny o mocy znamionowej brutto pomiędzy 65 kW - 75,0 kW, spełniający normy emisji spalin Stage3b/Tier 4 bez filtra cząstek stałych i bez AdBlue;
6 | napęd koparko–ładowarki na dwie osie, możliwość napędu na jedną oś; układ napędowy wyprodukowany przez jednego producenta (silnik, skrzynia biegów, mosty);
7 | koła przednie z oponami ogólnego zastosowania o rozmiarze 12,5X20”, koła tylne 18,4X26”, 12ply
8 | przednia oś wychylna, przednie koła skrętne;
9 | zewnętrzna średnica zawracania koparko–ładowarki bez hamulca do 8,5 m;
10 | skrzynia biegów maszyny manualna, przełączalna pod obciążeniem, cztery biegi w przód, cztery biegi w tył;
11 | dwa niezależne układy hamowania, hamulec zasadniczy hydrauliczny, mokry, samoregulujący się;
12 | system hydrauliczny o wydajności powyżej 160 ltr/min i ciśnieniu roboczym min 250 bar.
13 | układ hydrauliczny zasilany pompą wielotłoczkową;
14 | stabilizatory tylne niezależne, wysuwane hydraulicznie;
15 | błotniki kół przednich, skrzynka narzędziowa, immobiliser;
16 | kabina operatora spełniająca wymagania konstrukcji ochronnej ROPS i FOPS z obrotowym fotelem operatora i poziomem hałasu do 74 dB, lusterka zewnętrzne i wycieraczki przedniej i tylnej szyby.
17 | syganł cofania.
18 | układ ładowarkowy „Powrót do kopania”.
19 | Sterowanie częścią koparkową i ładowarkową za pomocą dźwigni
20 | wyposażenie w co najmniej 1 gniazdo wewnętrzne 12V
21 | maszyna wyposażona w zestaw radiokomunikacyjny – radio CB z anteną posiadające deklarację zgodności
Osprzęt ładowarkowy koparko–ładowarki
1 | koparko–ładowarka musi posiadać system z równoległymi siłownikami przechylania łyżki, zapewniający samopoziomowanie łyżki ładowarkowej;
2 | koparko–ładowarka musi posiadać układ stabilizacji łyżki ładowarkowej;
3 | łyżka ładowarkowa dzielona [otwierana], wielofunkcyjna: 6 w 1 – możliwość spychania, ładowania, kopania, chwytania, rozściełania i wyrównywania;
4 | pojemność łyżki ładowarki 1,0 m3 z tolerancją ± 0,1 m3, szerokość łyżki do 2,5 m;
5 | maksymalna wysokość załadunku nie mniej niż 3,0 m;
6 | udźwig na pełną wysokość w łyżce ładowarkowej nie mniej niż 3000 kg;
7 | siła skrawania na łyżce ładowarkowej na poziomie gruntu nie mniej niż 65 KN;
Osprzęt koparkowy podsiębierny koparko–ładowarki
1 | musi posiadać możliwość przesuwu bocznego wysięgnika koparkowego;
2 | łyżka koparkowa o szerokości 600 mm ± 20 mm;
3 | ramię koparkowe o zmiennej długości, rozsuwane hydraulicznie (teleskopowe);
4 | maksymalna głębokość kopania nie mniej niż 5,90 m;
5 | maksymalna wysokość załadunku nie miej niż 4,7 m;
6 | siła skrawania na łyżce koparkowej nie mniej niż 60 kN, siła skrawania na ramieniu złożonym nie mniej niż 30 kN;
7 | udźwig przy złożonym ramieniu nie mniej niż 1400 kg
8 | Kąt obrotu łyżki min 200 st. i powyżej
Wyposażenie dodatkowe maszyny
1 | łyżka skarpowa o szerokości 1500 mm ± 20 mm;
2 | łyżka trapezowa do rowów kącie 60 st;
3 | łyżka koparkowa o szerokosci w przedziale od 300 do 450mm
4 | szybkozłącze koparkowe mechaniczne;
5 | szybkozłącze ładowarkowe hydrauliczne z widłami do palet;
Wymagania dodatkowe związane z przedmiotem zamówienia
1 | Wykonawca przed podpisaniem umowy musi dostarczyć „Deklarację zgodności z CE” na oferowaną koparko–ładowarkę;
2 | oferent musi zabezpieczyć serwis gwarancyjny i pogwarancyjny koparko–ładowarki;
3 | czas reakcji w przypadku awarii koparko–ładowarki musi wynosić maksymalnie 48 godziny od zgłoszenia w dni robocze, a zakończenie naprawy maksymalnie 14 dni od daty jej rozpoczęcia
4 | oferowana maszyna musi być wyposażona w pakiet podstawowy składający się z gaśnicy, trójkąta ostrzegawczego oraz instrukcji obsługi operatora w języku polskim i katalogu części zamiennych;
5 | oferent przeszkoli w cenie dostawy dwóch operatorów Zamawiającego w zakresie budowy i obsługi koparko - ładowarki oraz osprzętu.
wymagane przeglady w okresie udzielonej gwarancji
1 | należy podać po jakim okresie/ liczbie mtg