## Arkusz1
Lp. | Asortyment robót rozbiórkowych | Stare Osiedle | Nowe Osiedle | UWAGI
1 | Nawierzchnia bitumiczna 5 cm | 1953.5 m2 | 2031.6 m2 | dotyczy obrębu jezdni
2 | Nawierzchnia z płyt bet. 50x50x7 | 174.1 m2 | 86.0 m2 | dotyczy obrębu jezdni
3 | Nawierzchnia betonowa 15 cm | 455.4 m2 | 86.9 m2 | dotyczy obrębu jezdni
4 | Nawierzchnia z płyt IOMB | 84.0 m2 | 15.0 m2 | dotyczy obrębu jezdni
5 | Podbudowa brukowcowa/kruszywo łam. 15 cm | 2667.0 m2 | x | dotyczy obrębu jezdni
6 | Podbudowa betonowa 20 cm | x | 2118.5 m2 | dotyczy obrębu jezdni
7 | Krawężniki 15x30 na podsypce cem. - piask. | 929.7 m | 234.0 m
8 | Chodniki z płyt bet. 50x50x7 na podsypce c.-p. | 610.2 m2 | x | dotyczy chodników
9 | Chodniki z kostki bet. 6 cm na podbudowie bet. 10 cm | 139.2 m2 | x | dotyczy chodników
10 | Obrzeża betonowe 6x20 | 292.6 m | 34.5 m | dotyczy chodników
11 | Nawierzchnia placów postojowych z betonu 10 cm | 43.8 m2 | x
12 | Studnie kanalizacji sanitarnej (kolizje) | 7 szt. | 3 szt.
13 | Studnie teletechniczne (kolizje) | 3 szt. | x
14 | Wpusty uliczne (kolizje) | 2 szt. | x
15 | Studnie CO (kolizje) | 1 szt. | x