## Arkusz1
|  | Podbudowa z kruszywa łamanego stab. mech. o grub. 20 cm | Podbudowa z kruszywa łamanego stab. mech. o grub. 15 cm | Nawierzchnia jezdni i zatok z kostki bet. o grub. 8 cm | Nawierzchnia chodników z kostki bet. o grub. 8 cm | Krawężniki najazdowe 15x22 | Krawężniki wystające 15x30 | Krawężniki wystające łukowe 15x30 | Obrzeża bet. 30x8
Lp. | Lokalizacja | [8 empty] | Uwagi
|  | Pow. | Pow. | Pow. | Pow. | Dług. | Dług. | Dług. | Dług.
|  | [m2] | [m2] | [m2] | [m2] | [m] | [m] | [m] | [m]
1 | Stare Osiedle | 2981.9 | 857.3 | 2981.9 | 857.3 | 190.0 | 965.7 | 40.0 | 409.9 | dot. działek nr 152/5, 152/2 i 157/1
2 | Nowe Osiedle | 2441.5 | x | 2441.5 | x | x | 257.4 | x | 38.0 | dot. działki nr 30/12
| RAZEM | 5423.4 | 857.3 | 5423.4 | 857.3 | 190.0 | 1223.1 | 40.0 | 447.9