## Arkusz1
Lp. | Lokalizacja | Stabilizacja gruntu 25 cm, podbudowa jezdni z kruszywa łamanego stab. mech. o grub. 20 cm | Podbudowa chodników i zjazdów z kruszywa łamanego stab. mech. o grub. 15 cm | Warstwa wiążąca AC11W gr. 4 cm i warstwa ścieralna AC11S gr. 4 cm | Nawierzchnia chodników z kostki betonowej o grub. 8 cm | Nawierzchnia zjazdów z kostki betonowej o grub. 8 cm | Krawężniki najazdowe 15x22 | Krawężniki 15x30x100 wystające i wtopione | Krawężniki wystające łukowe 15x30 | Obrzeża betonowe 30x8
|  | Pow. | Pow. | Pow. | Pow. | Pow. | Dług. | Dług. | Dług. | Dług.
|  | [m2] | [m2] | [m2] | [m2] | [m2] | [m] | [m] | [m] | [m]
1 | ulica Słoneczna | 1848 | 569.42 | 1848 | 421.14 | 148.28 | 172.7 | 218.9 | 22 | 220
2 | ulica Zgodna | 1223.2 | 592.68 | 1223.2 | 393.25 | 199.43 | 155.1 | 254.1 | 26 | 254.1
3 | ulica "Łącznik" | 931.7 | 122.92 | 931.7 | 107.25 | 15.67 | 20.9 | 71.5 | x | 71.5
| RAZEM | 4002.9 | 1285.02 | 4002.9 | 921.64 | 363.38 | 348.7 | 544.5 | 48 | 545.6