## Arkusz1
PARAMETR | W-1 | W-2 | W-3 | W-4
| 0+184.03 | 0+230.56 | 0+273.10 | 0+324.05
łuk kołowy |  | załom
PPP | x | x | x | x
PŁ | 0+170.90 | x | 0+256.41 | 0+315.89
SŁ | 0+184.00 | 0+230.50 | 0+273.00 | 0+324.00
KŁ | 0+197.10 | x | 0+289.59 | 0+332.12
PPP | x | x | x | x
gamma [g] | 11.111 | 2.778 | 10.554 | 34.441
R | 150.00 | x | 200.00 | 30.00
PW | 13.13 | x | 16.63 | 8.32
SW | 0.57 | x | 0.69 | 1.13
PA | 13.08 | x | 16.57 | 8.02
AS | 0.57 | x | 0.69 | 1.09
PSK | 26.20 | x | 33.18 | 16.23
i [%] | 2.0 daszk. | 2.0 daszk. | 2.0 daszk. | 2.0 jednostr.
poszerzenie [m] | 0 | 0 | 0 | 1.00
kierunek | P | P | L | P