## Arkusz1
|  |  | Stabilizacja gruntu cementem Rm=2.5MPa o grub. 25 cm |  | Podbudowa z kruszywa łamanego stab. mech. o grub. 20 cm |  | Nawierzchnia z kostki betonowej kolorowej o gr. 8 cm |  | Krawężniki wtopione 15x30x100 | Krawężniki najazdowe 15x22x100
Lp. | Lokalizacja | Długość | [8 empty] | Uwagi
|  |  | Szer. | Pow. | Szer. | Pow. | Szer. | Pow. | Dług. | Dług.
|  | [m] | [m] | [m2] | [m] | [m2] | [m] | [m2] | [m] | [m]
1 | 0+010.00 - 0+234.60 | 224.60 | 4.00 | 898.4 | 4.00 | 898.4 | 4.00 | 898.4 | 388.0 | 72.0 | odcinek zasadniczy, dz. nr 463
2 | 0+238.50 | x | x | 400.0 | x | 400.0 | x | 400.0 | 192.0 | 28.0 | skrzyżowanie + dz. nr 490
| RAZEM | 224.60 | x | 1298.4 | x | 1298.4 | x | 1298.4 | 580.0 | 100.0