## Arkusz1
|  |  | Stabilizacja gruntu cementem Rm=2.5MPa o grub. 20 cm |  | Podbudowa z kruszywa łamanego stab. mech. o grub. 20 cm |  | Nawierzchnia z kostki betonowej kolorowej o gr. 8 cm |  | Krawężniki najazdowe 15x22x100
Lp. | Lokalizacja | Długość | [7 empty] | Uwagi
|  |  | Szer. | Pow. | Szer. | Pow. | Szer. | Pow. | Dług.
|  | [m] | [m] | [m2] | [m] | [m2] | [m] | [m2] | [m]
ODCINEK ZASADNICZY
1 | 0+010.00 - 0+070.00 | 60.00 | 5.00 | 300.0 | 5.00 | 300.0 | 5.00 | 300.0 | 120.0 | odcinki o stałym przekroju
2 | 0+070.00 - 0+115.00 | 45.00 | 7.00 | 315.0 | 7.00 | 315.0 | 7.00 | 315.0 | 32.0
3 | 0+115.00 - 0+152.00 | 37.00 | 5.00 | 185.0 | 5.00 | 185.0 | 5.00 | 185.0 | 72.0
4 | x | x | x | 40.0 | x | 40.0 | x | 40.0 | 15.0 | odcinki o zmiennej szerokości
5 | x | x | x | 15.0 | x | 15.0 | x | 15.0 | x | zjazdy do posesji
ODCINEK BOCZNY
6 | 0+000.00 - 0+030.50 | 30.50 | 5.00 | 152.5 | 5.00 | 152.5 | 5.00 | 152.5 | 81.0 | jezdnia i plac do zawracania
7 | 0+030.50 | x | x | 16.0 | x | 16.0 | x | 16.0 | x | wlot na odc. zasadniczy
| RAZEM | 172.50 | x | 1023.5 | x | 1023.5 | x | 1023.5 | 320.0