## Arkusz1
L.p. | Lokalizacja | Długość | Wyrównanie podbudowy kruszywem łamanym stab. mech. o grub. średnio 10 cm |  | Warstwa ścieralna AC11S o grub. 5 cm |  | Uwagi
|  |  | Szer. | Pow. | Szer. | Pow.
|  | [m] | [m] | [m2] | [m] | [m2]
1 | 0+000.00 - 0+010.00 | 10.00 | śr. 4.80 | 48.0 | śr. 4.50 | 45.0 | zmiana szerokości 5.0 m → 4.0 m
2 | 0+010.00 - 0+200.00 | 190.00 | 4.30 | 817.0 | 4.00 | 760.0 | odcinek zasadniczy
| RAZEM | 200.00 | x | 865.0 | x | 805.0