## Arkusz1
Lp. | Lokalizacja | Długość | Stabilizacja podłoża cementem Rm=2.5 Mpa o gr. 20 cm |  | Podbudowa zasadn. z kruszywa łamanego stab. mech. o gr. 20 cm |  | Warstwa wiążąca AC11W o grub. 4 cm |  | Warstwa ścieralna AC11S o grub. 4 cm |  | Warstwa ścieralna z kostki bet. gr. 8 cm |  | Pobocza wzmocnione destruktem bit./bet. o grub. 10 cm |  | Uwagi
|  |  | Szer. | Pow. | Szer. | Pow. | Szer. | Pow. | Szer. | Pow. | Szer. | Pow. | Szer. | Pow.
|  | [m] | [m] | [m2] | [m] | [m2] | [m] | [m2] | [m] | [m2] | [m] | [m2] | [m] | [m2]
1 | 0+000.00 - 0+003.00 | 3.00 | x | 35.0 | x | 35.0 | x | x | x | x | x | 33.5 | 0.60 x 2 | 6.0 | wlot na ul. Północną
2 | 0+003.00 - 0+220.00 | 217.00 | 5.50 | 1193.5 | 4.00 | 868.0 | x | x | x | x | 4.00 | 868.0 | 0.60 x 2 | 260.4 | odcinek zasadniczy kostka
3 | 0+220.00 - 0+495.00 | 275.00 | 5.50 | 1512.5 | 4.42 | 1215.5 | 4.12 | 1133.0 | 4.00 | 1100.0 | x | x | 0.75 x 2 | 412.5 | odcinek zasadniczy asfalt
| RAZEM | 495.00 | x | 2741.0 | x | 2118.5 | x | 1133.0 | x | 1100.0 | x | 901.5 | x | 678.9