## Arkusz1
Lp. | Opis robót | Przepust | Przepust | Przepust | Przepust | Przepust | RAZEM
|  | km 0+663.80 | km 0+893.50 | km 1+286.00 | km 1+370.30 | km 1+538.20
1 | Wykonanie wykopu koparką podsięb. w gruncie kat. III pod część przelotową i fundamenty z rozbiórką istn. przepustu | 16.0m x 2.0m x 1.7m = 54.4 m3 | 9.0m x 2.0m x 1.5m = 27.0 m3 | 12.0m x 2.0m x 1.5m = 36.0 m3 | 9.0m x 2.0m x 1.5m = 27.0 m3 | 9.0m x 2.0m x 1.5m = 27.0 m3 | 171.4 m3
2 | Wykonanie ławy z kruszywa łamanego 0/31 o grubości 20 cm pod część przelotową przepustu | 16.0 m x 0.60 m = 9.6 m2 | 9.0 m x 0.40 m = 3.6 m2 | 12.0 m x 0.40 m = 4.8 m2 | 9.0 m x 0.40 m = 3.6 m2 | 9.0 m x 0.40 m = 3.6 m2 | 25.2 m2
3 | Montaż prefabrykowanych ścianek czołowych z betonu dla rur 40 cm | x | 2 szt. | 2 szt. | 2 szt. | 2 szt. | 8 szt.
4 | Montaż prefabrykowanych ścianek czołowych z betonu dla rur 60 cm | 2 szt. | x | x | x | x | 2 szt.
5 | Ułożenie części przelotowej przepustu ze spiralnie karbowanych rur PEHD o średnicy wewn. Ø40 cm | x | 9.0 m | 12.0 m | 9.0 m | 9.0 m | 55.0 m (Ø40 cm)
6 | Ułożenie części przelotowej przepustu ze spiralnie karbowanych rur PEHD o średnicy wewn. Ø60 cm | 16.0 m | x | x | x | x | 16.0 m (Ø60 cm)
7 | Zasypanie przepustu gruntem kat. II i zagęszczenie | 38.1 m3 | 18.9 m3 | 25.2 m3 | 18.9 m3 | 18.9 m3 | 120.0 m3
8 | Rzędna wlotu | 171.10 | 170.80 | 170.90 | 171.20 | 170.70
9 | Rzędna wylotu | 171.02 | 170.70 | 170.80 | 171.10 | 170.60
30