## Arkusz1
Lp. | Lokalizacja | Długość | Wzmocnienie podłoża gruntem stab. cementem gr. 25 cm i podbudowa z kruszywa łamanego stab. mech. o grub. 20 cm |  | Warstwa wiążąca AC11W o grub. 4 cm |  | Warstwa ścieralna AC11S o grub. 4 cm |  | Pobocze wzmocnione kruszywem/destruktem o grub. 15 cm |  | Uwagi
|  |  | Szer. | Pow. | Szer. | Pow. | Szer. | Pow. | Szer. | Pow.
|  | [m] | [m] | [m2] | [m] | [m2] | [m] | [m2] | [m] | [m2]
1 | 0+000.00 - 0+106.00 | 106.00 | 6.00 | 636.0 | 4.62 | 489.7 | 4.50 | 477.0 | 2 x 0.75 | 159.0
2 | 0+106.00 - 0+117.00 | 11.00 | 6.00 | 66.0 | 4.62 | 50.8 | 4.50 | 49.5 | 2 x 0.75 | 16.5 | obiekt mostowy
3 | 0+117.00 - 0+157.07 | 40.07 | 6.00 | 240.4 | 4.62 | 185.1 | 4.50 | 180.3 | 2 x 0.75 | 60.1
4 | 0+157.07 - 0+177.07 | 20.00 | śr. 7.00 | 140.0 | śr. 5.62 | 112.4 | śr. 5.50 | 110.0 | 2 x 0.75 | 30.0 | odcinek przejściowy
5 | 0+177.07 - 0+225.92 | 48.85 | 8.00 | 390.8 | 6.62 | 323.4 | 6.50 | 317.5 | 2 x 0.75 | 73.3 | łuk nr 2
6 | 0+225.92 - 0+245.92 | 20.00 | śr. 7.00 | 140.0 | śr. 5.62 | 112.4 | śr. 5.50 | 110.0 | 2 x 0.75 | 30.0 | odcinek przejściowy
7 | 0+245.92 - 1+525.95 | 1280.03 | 6.00 | 7680.2 | 4.62 | 5913.7 | 4.50 | 5760.1 | 2 x 0.75 | 1920.0
8 | 1+525.95 - 1+535.95 | 10.00 | śr. 6.40 | 64.0 | śr. 5.02 | 50.2 | śr. 4.90 | 49.0 | 2 x 0.75 | 15.0 | odcinek przejściowy
9 | 1+535.95 - 1+573.04 | 37.09 | 6.80 | 252.2 | 5.42 | 201.0 | 5.30 | 196.6 | 2 x 0.75 | 55.6 | łuk nr 11
10 | 1+573.04 - 1+583.04 | 10.00 | śr. 6.40 | 64.0 | śr. 5.02 | 50.2 | śr. 4.90 | 49.0 | 2 x 0.75 | 15.0 | odcinek przejściowy
11 | 1+583.04 - 1+628.70 | 45.66 | 6.00 | 274.0 | 4.62 | 210.9 | 4.50 | 205.5 | 2 x 0.75 | 68.5
12 | 1+628.70 - 1+638.70 | 10.00 | śr. 6.40 | 64.0 | śr. 5.02 | 50.2 | śr. 4.90 | 49.0 | 2 x 0.75 | 15.0 | odcinek przejściowy
13 | 1+638.70 - 1+683.50 | 44.80 | 6.80 | 304.6 | 5.42 | 242.8 | 5.30 | 237.4 | 2 x 0.75 | 67.2 | łuk nr 12
14 | 0+205.00 | x | x | x | x | 102.0 | x | 100.0 | x | 30.0 | wlot drogi podporządkowanej
15 | 1+683.50 | x | x | 21.0 | x | 20.5 | x | 20.0 | x | x
| RAZEM | 1683.50 | x | 10337.2 | x | 8115.3 | x | 7910.9 | x | 2555.2